## AC_board
Comment | Description | Designator | Footprint | LibRef | Quantity | Value
Cap Semi | Capacitor (Semiconductor SIM Model) | C1_U_VectorModulator1, C1_U_VectorModulator2, C2_U_VectorModulator1, C2_U_VectorModulator2, C3_U_VectorModulator1, C3_U_VectorModulator2, C4_U_VectorModulator1, C4_U_VectorModulator2, C5_U_VectorModulator1, C5_U_VectorModulator2 | 0402 | Cap Semi | 10 | 5pF, 100pF, 4.7uF
CONSMA001-SMD-G | 50 Ohm Gold Plated Female PCB Mount SMA Connector | J1, J4 | *LINX_CONSMA001-SMD-G_CONSMA001-SMD-G(Primary) | CONSMA001-SMD-G | 2
SMA 50 Ohm edge |  | J2, J3, J5, J6 | SMA-OSHPARK-4L-1.6MM- ALT3 | SMA-OSHPARK-4L-1.6MM-ALT3 | 4
Inductor | Inductor | L1_U_VectorModulator1, L1_U_VectorModulator2, L2 | 0402-A | Inductor | 3 | 0.33uH, 10mH
Header 3X2 | Header, 3-Pin, Dual row | P1 | HDR2X3 | Header 3X2 | 1
Anaren PD0810J5050S2HF |  | U1, U2, U3, U5 | *ANAREN_PD0409J7575S2HF | Anaren PD0810J5050S2HF | 4
HMC630 |  | U4_U_VectorModulator1, U4_U_VectorModulator2 | *QFN50P300X300X100-17N | HMC630 | 2
ANAREN_BD0810J50100AHF |  | U6_U_VectorModulator1, U6_U_VectorModulator2 | *ANAREN_PD0409J7575S2HF | ANAREN_BD0810J50100AHF | 2

## Sheet1
Component | Top Layer | 123.419 | 56.947 | 4.27 | FALSE | H_B | FALSE | Header 15 | FALSE | FALSE | Standard | HDR1X15 | 45 | 180 | TRUE | FALSE | FALSE | FALSE | 104.942 sq.mm
Component | Top Layer | 61.773 | 87.325 | 4.27 | FALSE | H_L | FALSE | Header 8 | FALSE | FALSE | Standard | HDR1X8 | 46 | 90 | TRUE | FALSE | FALSE | FALSE | 56.225 sq.mm
Component | Top Layer | 123.419 | 86.119 | 4.27 | FALSE | H_R | FALSE | Header 10 | FALSE | FALSE | Standard | HDR1X10 | 49 | 270 | TRUE | FALSE | FALSE | FALSE | 70.144 sq.mm
Component | Top Layer | 87.846 | 105.054 | 4.27 | FALSE | H_T | FALSE | Header 15 | FALSE | FALSE | Standard | HDR1X15 | 50 | 360 | TRUE | FALSE | FALSE | FALSE | 104.942 sq.mm
Component | Top Layer | 1359.527 | 2254.488 | 0 | FALSE | H_T1 | TRUE | Header 15 | FALSE | FALSE | Standard | HDR1X15 | 7 | 90 | TRUE | FALSE | FALSE | FALSE | 0.163 sq.inch
Component | Top Layer | 2105 | 3655 | 0 | FALSE | H_R1 | TRUE | Header 10 | FALSE | FALSE | Standard | HDR1X10 | 6 | 360 | TRUE | FALSE | FALSE | FALSE | 0.109 sq.inch
Component | Top Layer | 2057.52 | 1227.992 | 0 | FALSE | H_L1 | TRUE | Header 8 | FALSE | FALSE | Standard | HDR1X8 | 5 | 180 | TRUE | FALSE | FALSE | FALSE | 0.087 sq.inch
Component | Top Layer | 3253.504 | 3655 | 0 | FALSE | H_B1 | TRUE | Header 15 | FALSE | FALSE | Standard | HDR1X15 | 4 | 270 | TRUE | FALSE | FALSE | FALSE | 0.163 sq.inch
Component | Top Copper | 52.239 | 67.437 | 0 | TRUE | H_B1 | TRUE | Header 15 | FALSE | FALSE | Standard | HDR1X15 | 4 | 270 | TRUE | FALSE | FALSE | FALSE | 104.942 sq.mm
Component | Top Copper | 21.861 | 5.791 | 0 | TRUE | H_L1 | TRUE | Header 8 | FALSE | FALSE | Standard | HDR1X8 | 5 | 180 | TRUE | FALSE | FALSE | FALSE | 56.225 sq.mm
Component | Top Copper | 23.067 | 67.437 | 0 | TRUE | H_R1 | TRUE | Header 10 | FALSE | FALSE | Standard | HDR1X10 | 6 | 360 | TRUE | FALSE | FALSE | FALSE | 70.144 sq.mm
Component | Top Copper | 4.132 | 31.864 | 0 | TRUE | H_T1 | TRUE | Header 15 | FALSE | FALSE | Standard | HDR1X15 | 7 | 90 | TRUE | FALSE | FALSE | FALSE | 104.942 sq.mm